## F-15-1 分部分项工程清单与计价表【建筑工程】
F-15-1：分部分项工程清单与计价表
工程名称：建筑工程 |  |  |  | 标段：云南工商学院2#学生公寓一层大厅改造项目 | [6 empty] | 第1页 共21页
序号 | 项目编码 | 项目名称 | 项目特征 |  | 计量 单位 | 工程量 | 金额（元） | [6 empty] | 备 注
[7 empty] | 综合 单价 | 合价 | 其中
[9 empty] | 人工费 |  |  | 机械费 | 暂估价
[9 empty] | 定额 人工费 | 规费
拆除工程
1 | 011605002001 | 立面块料拆除（石材墙面） | 1.拆除的基层类型:仅拆除面层 2.饰面材料种类:石材 3.说明:石材拆除后集中堆放至指定位置 |  | m2 | 38.2
2 | 011605001001 | 平面块料拆除 | 1.拆除的基层类型:水泥砂浆结合层 2.饰面材料种类:石材 3.说明:石材拆除后集中堆放至指定位置 |  | m2 | 42.55
3 | 011609002001 | 隔断隔墙拆除 | 1.拆除隔墙的饰面种类:玻璃隔断 2.说明:弃渣运距自行考虑 |  | m2 | 44.99
4 | 01B006 | 消防报警器移位 | 1.保护性拆除 2.安装至甲方指定位置 |  | 个 | 1
5 | 01B007 | 消防栓移位 | 1.利旧拆除 2.安装至甲方指定地点 |  | 个 | 1
6 | 011610002001 | 金属门窗拆除 | 1.名称:铝合金玻璃门/铝合金门联窗 2.门窗洞口尺寸:结合现场实际情况确定 3.说明:整樘门拆除，运距自行考虑 |  | 樘 | 3
砌体工程
本页小计
注：1.本表为分部分项和施工技术措施项目清单及计价表通用表式，使用时表头名称可简化为其中一类的计价表； 2.工程招投标时“暂估价”按招标文件指定价格计入，竣工结算时以合同双方确认价格替换计入综合单价内； 3.本表中“暂估价”为材料、设备暂估价。
F-15-1：分部分项工程清单与计价表
工程名称：建筑工程 |  |  |  | 标段：云南工商学院2#学生公寓一层大厅改造项目 | [6 empty] | 第2页 共21页
序号 | 项目编码 | 项目名称 | 项目特征 |  | 计量 单位 | 工程量 | 金额（元） | [6 empty] | 备 注
[7 empty] | 综合 单价 | 合价 | 其中
[9 empty] | 人工费 |  |  | 机械费 | 暂估价
[9 empty] | 定额 人工费 | 规费
7 | 011210006001 | 轻钢龙骨隔墙 | 1.骨架、边框材料种类、规格:75型隔墙轻钢龙骨 2.隔板材料品种、规格、颜色:双12mm厚硅酸钙板 3.岩棉填充 |  | m2 | 24.86
8 | 011210006002 | 钢板隔墙 | 1.部位:入口门厅处 2.骨架、边框材料种类、规格:15*15木方三防处理，横竖间距300mm 3.基层材料品种、规格、颜色:12mm防火板 4.面层材料品种、规格、颜色:1.2mmm金属板 |  | m2 | 11.63
9 | 011210006003 | 防火板隔墙 | 1.部位:立面石材拆除处 2.骨架、边框材料种类、规格:30*30*2镀锌角钢，横向间距400~600 3.基层材料品种、规格、颜色:9mmm防火板基层+18mmm防火板基层 4.面层材料品种、规格、颜色:木器漆，颜色综合考虑 5.其他:详见DT-03,节点9、10，综合考虑造型增加费用 |  | m2 | 33.95
本页小计
注：1.本表为分部分项和施工技术措施项目清单及计价表通用表式，使用时表头名称可简化为其中一类的计价表； 2.工程招投标时“暂估价”按招标文件指定价格计入，竣工结算时以合同双方确认价格替换计入综合单价内； 3.本表中“暂估价”为材料、设备暂估价。
F-15-1：分部分项工程清单与计价表
工程名称：建筑工程 |  |  |  | 标段：云南工商学院2#学生公寓一层大厅改造项目 | [6 empty] | 第3页 共21页
序号 | 项目编码 | 项目名称 | 项目特征 |  | 计量 单位 | 工程量 | 金额（元） | [6 empty] | 备 注
[7 empty] | 综合 单价 | 合价 | 其中
[9 empty] | 人工费 |  |  | 机械费 | 暂估价
[9 empty] | 定额 人工费 | 规费
10 | 010402001001 | 砌块墙 | 1.砌块品种、规格、强度等级:加气混凝土砌块 2.墙体类型:外墙 3.砂浆强度等级:不低于MU6.0 |  | m3 | 2.33
11 | 011201004001 | 立面砂浆找平层 | 1.基层类型:轻质隔墙 2.找平层砂浆厚度、配合比:Φ8钢丝网+水泥砂浆 |  | m2 | 49.72
12 | 011201004002 | 立面砂浆找平层 | 1.基层类型:砌块墙 2.找平层砂浆厚度、配合比:Φ8钢丝网+水泥砂浆 |  | m2 | 15.54
天棚工程
13 | 011302001001 | 吊顶天棚（绿色金属氟碳喷涂 MT-01） | 1.吊顶形式、吊杆规格、高度:平面吊顶/Φ8全丝吊杆/离地高度2.46m 2.龙骨材料种类、规格、中距:U50系列不上人轻钢龙骨 3.基层材料种类、规格:12mm厚防火基层板 4.面层材料品种、规格:绿色金属氟碳喷涂 5.其他:综合考虑折边增加的费用，详见DT-02，节点08 |  | m2 | 7.85
本页小计
注：1.本表为分部分项和施工技术措施项目清单及计价表通用表式，使用时表头名称可简化为其中一类的计价表； 2.工程招投标时“暂估价”按招标文件指定价格计入，竣工结算时以合同双方确认价格替换计入综合单价内； 3.本表中“暂估价”为材料、设备暂估价。
F-15-1：分部分项工程清单与计价表
工程名称：建筑工程 |  |  |  | 标段：云南工商学院2#学生公寓一层大厅改造项目 | [6 empty] | 第4页 共21页
序号 | 项目编码 | 项目名称 | 项目特征 |  | 计量 单位 | 工程量 | 金额（元） | [6 empty] | 备 注
[7 empty] | 综合 单价 | 合价 | 其中
[9 empty] | 人工费 |  |  | 机械费 | 暂估价
[9 empty] | 定额 人工费 | 规费
14 | 011302001004 | 吊顶天棚（白色木器漆 PT-04） | 1.吊顶形式、吊杆规格、高度:平面吊顶/Φ8全丝吊杆/离地高度2.48m 2.龙骨材料种类、规格、中距:U50系列不上人轻钢龙骨 3.基层材料种类、规格:12mm厚双层防火基层板 4.其他:详见DT-02，节点06 |  | m2 | 6.73
15 | 011302001005 | 吊顶天棚（无机涂料PT-03/PT01） | 1.吊顶形式、吊杆规格、高度:平面吊顶/Φ8全丝吊杆/离地高度2.5m 2.龙骨材料种类、规格、中距:U50系列不上人轻钢龙骨 3.基层材料种类、规格:双层9.5mm厚石膏板 4.其他:详见DT-02，节点06 |  | m2 | 145.15
本页小计
注：1.本表为分部分项和施工技术措施项目清单及计价表通用表式，使用时表头名称可简化为其中一类的计价表； 2.工程招投标时“暂估价”按招标文件指定价格计入，竣工结算时以合同双方确认价格替换计入综合单价内； 3.本表中“暂估价”为材料、设备暂估价。
F-15-1：分部分项工程清单与计价表
工程名称：建筑工程 |  |  |  | 标段：云南工商学院2#学生公寓一层大厅改造项目 | [6 empty] | 第5页 共21页
序号 | 项目编码 | 项目名称 | 项目特征 |  | 计量 单位 | 工程量 | 金额（元） | [6 empty] | 备 注
[7 empty] | 综合 单价 | 合价 | 其中
[9 empty] | 人工费 |  |  | 机械费 | 暂估价
[9 empty] | 定额 人工费 | 规费
16 | 011302001006 | 吊顶天棚（木纹转印 MT-02） | 1.吊顶形式、吊杆规格、高度:平面吊顶/Φ8全丝吊杆/离地高度2.46m 2.龙骨材料种类、规格、中距:U50系列不上人轻钢龙骨 3.基层材料种类、规格:防火基层板 4.面层材料品种、规格:木纹转印合金钢板 5.其他:详见DT-02，节点06 |  | m2 | 26.5
17 | 011302001007 | 吊顶天棚（高晶板） | 1.吊顶形式、吊杆规格、高度:平面吊顶/Φ8全丝吊杆/离地高度2.5m 2.龙骨材料种类、规格、中距:U50系列不上人轻钢龙骨 3.面层材料品种、规格:600*1200mm高晶板（可以打开，便于检修） 4.其他:详见DT-07,节点25 |  | m2 | 15.52
本页小计
注：1.本表为分部分项和施工技术措施项目清单及计价表通用表式，使用时表头名称可简化为其中一类的计价表； 2.工程招投标时“暂估价”按招标文件指定价格计入，竣工结算时以合同双方确认价格替换计入综合单价内； 3.本表中“暂估价”为材料、设备暂估价。
F-15-1：分部分项工程清单与计价表
工程名称：建筑工程 |  |  |  | 标段：云南工商学院2#学生公寓一层大厅改造项目 | [6 empty] | 第6页 共21页
序号 | 项目编码 | 项目名称 | 项目特征 |  | 计量 单位 | 工程量 | 金额（元） | [6 empty] | 备 注
[7 empty] | 综合 单价 | 合价 | 其中
[9 empty] | 人工费 |  |  | 机械费 | 暂估价
[9 empty] | 定额 人工费 | 规费
18 | 011407002001 | 天棚喷刷涂料（木器漆） | 1.基层类型:防火板 2.喷刷涂料部位:室内顶面 3.腻子种类:普通腻子 4.刮腻子要求:符合设计及规范要求 5.涂料品种、喷刷遍数:木器漆/一底两面，颜色综合考虑 |  | m2 | 6.73
19 | 011407002003 | 天棚喷刷涂料（无机涂料） | 1.基层类型:石膏板 2.喷刷涂料部位:室内顶面 3.腻子种类:普通腻子 4.刮腻子要求:符合设计及规范要求 5.涂料品种、喷刷遍数:无机涂料/一底两面，颜色综合考虑 |  | m2 | 161.9
20 | 011304001001 | 灯带（槽） | 1.灯带型式、尺寸:嵌顶灯带/100*70mm 2.安装固定方式:详见DT-02,节点07 |  | m2 | 0.57
21 | 011304001002 | 灯带（槽） | 1.灯带型式、尺寸:嵌顶灯带/120*80（400）mm 2.安装固定方式:详见DT-07,节点25 |  | m2 | 3.12
楼地面工程
本页小计
注：1.本表为分部分项和施工技术措施项目清单及计价表通用表式，使用时表头名称可简化为其中一类的计价表； 2.工程招投标时“暂估价”按招标文件指定价格计入，竣工结算时以合同双方确认价格替换计入综合单价内； 3.本表中“暂估价”为材料、设备暂估价。
F-15-1：分部分项工程清单与计价表
工程名称：建筑工程 |  |  |  | 标段：云南工商学院2#学生公寓一层大厅改造项目 | [6 empty] | 第7页 共21页
序号 | 项目编码 | 项目名称 | 项目特征 |  | 计量 单位 | 工程量 | 金额（元） | [6 empty] | 备 注
[7 empty] | 综合 单价 | 合价 | 其中
[9 empty] | 人工费 |  |  | 机械费 | 暂估价
[9 empty] | 定额 人工费 | 规费
22 | 010904002001 | 楼（地）面涂膜防水 | 1.防水膜品种:JS聚合物防水 2.涂膜厚度、遍数:两遍 3.反边高度:出水口防水高度1300mm，其余区域为300mm 4.保护层:防水砂浆 |  | m2 | 25.3
23 | 011102003001 | 块料楼地面 | 1.找平层厚度、砂浆配合比:30mm厚C20细石混凝土 2.结合层厚度、砂浆配合比:干硬性水泥砂浆找平层/专用粘接剂 3.面层材料品种、规格、颜色:600*1200米灰色岩板 CT-01 4.其他:详见DT-01,04节点 5.说明:排版下料、切割加工、专用擦缝胶擦缝综合考虑 |  | m2 | 42.28
本页小计
注：1.本表为分部分项和施工技术措施项目清单及计价表通用表式，使用时表头名称可简化为其中一类的计价表； 2.工程招投标时“暂估价”按招标文件指定价格计入，竣工结算时以合同双方确认价格替换计入综合单价内； 3.本表中“暂估价”为材料、设备暂估价。
F-15-1：分部分项工程清单与计价表
工程名称：建筑工程 |  |  |  | 标段：云南工商学院2#学生公寓一层大厅改造项目 | [6 empty] | 第8页 共21页
序号 | 项目编码 | 项目名称 | 项目特征 |  | 计量 单位 | 工程量 | 金额（元） | [6 empty] | 备 注
[7 empty] | 综合 单价 | 合价 | 其中
[9 empty] | 人工费 |  |  | 机械费 | 暂估价
[9 empty] | 定额 人工费 | 规费
24 | 011102003002 | 块料楼地面 | 1.基层材质:原石材地面 2.结合层厚度、砂浆配合比:专用胶粘贴 3.面层材料品种、规格、颜色:地胶板 CPT-01/03，同质透心，THK:3mm 4.其他:详见DT-01,02节点 5.说明:结合现场踏勘及企业施工水平考虑原始地面是否需要找平处理，综合考虑在报价中 |  | m2 | 195.94
25 | 011104001001 | 地毯楼地面 | 1.面层材料品种、规格、颜色:地毯 2.粘结材料种类:专用胶粘贴 |  | m2 | 41.3
26 | 011502001001 | 金属装饰线 | 1.线条材料品种、规格、颜色:浅色成品金属收口条 2.宽度:10mm |  | m | 35.7
本页小计
注：1.本表为分部分项和施工技术措施项目清单及计价表通用表式，使用时表头名称可简化为其中一类的计价表； 2.工程招投标时“暂估价”按招标文件指定价格计入，竣工结算时以合同双方确认价格替换计入综合单价内； 3.本表中“暂估价”为材料、设备暂估价。
F-15-1：分部分项工程清单与计价表
工程名称：建筑工程 |  |  |  | 标段：云南工商学院2#学生公寓一层大厅改造项目 | [6 empty] | 第9页 共21页
序号 | 项目编码 | 项目名称 | 项目特征 |  | 计量 单位 | 工程量 | 金额（元） | [6 empty] | 备 注
[7 empty] | 综合 单价 | 合价 | 其中
[9 empty] | 人工费 |  |  | 机械费 | 暂估价
[9 empty] | 定额 人工费 | 规费
27 | 011107002001 | 块料台阶面 | 1.骨架:30*30*2镀锌角钢，横向400~600间距 2.基层厚度、砂浆配合比:12mmm厚水泥板 3.粘结材料种类:专用胶粘贴 4.面层材料品种、规格、颜色:灰色水泥砖 CT-04 5.其他:详见DT-01,03节点 |  | m2 | 1.32
墙柱面工程
28 | 011204001001 | 石材墙面 | 1.墙体类型:砌块墙 2.安装方式:干挂 3.面层材料品种、规格、颜色:与现外立面一致 |  | m2 | 2
29 | 011204004001 | 干挂石材钢骨架 | 1.骨架种类、规格:80*40*5热镀锌槽钢/50*50*5热镀锌角钢/200*200*12热镀锌预埋板 |  | t | 0.04
30 | 011407001001 | 墙面喷刷涂料 | 1.基层类型:抹灰面 2.喷刷涂料部位:外墙面 3.腻子种类:普通腻子 4.刮腻子要求:符合设计及规范要求 5.涂料品种、喷刷遍数:无机涂料/一底两面，颜色综合考虑 |  | m2 | 32.47
本页小计
注：1.本表为分部分项和施工技术措施项目清单及计价表通用表式，使用时表头名称可简化为其中一类的计价表； 2.工程招投标时“暂估价”按招标文件指定价格计入，竣工结算时以合同双方确认价格替换计入综合单价内； 3.本表中“暂估价”为材料、设备暂估价。
F-15-1：分部分项工程清单与计价表
工程名称：建筑工程 |  |  |  | 标段：云南工商学院2#学生公寓一层大厅改造项目 | [6 empty] | 第10页 共21页
序号 | 项目编码 | 项目名称 | 项目特征 |  | 计量 单位 | 工程量 | 金额（元） | [6 empty] | 备 注
[7 empty] | 综合 单价 | 合价 | 其中
[9 empty] | 人工费 |  |  | 机械费 | 暂估价
[9 empty] | 定额 人工费 | 规费
31 | 011105005001 | 木质踢脚线 | 1.踢脚线高度:50mm 2.基层材料种类、规格:水泥砂浆 3.面层材料品种、规格、颜色:浅色木纹踢脚线 |  | m | 16.86
32 | 011105001001 | 涂料踢脚线 | 1.踢脚线高度:50mm 2.底层厚度、砂浆配合比:水泥砂浆 3.面层材料:绿色木器漆 |  | m | 1.08
33 | 011105006001 | 金属踢脚线 | 1.踢脚线高度:50mm 2.基层材料种类、规格:砌体墙 3.面层材料品种、规格、颜色:白色金属 |  | m | 55.81
34 | 011208001001 | 柱（梁）面装饰 | 1.基层材料种类、规格:18mmm防火板基层 2.面层材料品种、规格、颜色:木纹转印合金钢板 3.其他:详见DT-03,节点12、13 |  | m2 | 9.35
本页小计
注：1.本表为分部分项和施工技术措施项目清单及计价表通用表式，使用时表头名称可简化为其中一类的计价表； 2.工程招投标时“暂估价”按招标文件指定价格计入，竣工结算时以合同双方确认价格替换计入综合单价内； 3.本表中“暂估价”为材料、设备暂估价。
F-15-1：分部分项工程清单与计价表
工程名称：建筑工程 |  |  |  | 标段：云南工商学院2#学生公寓一层大厅改造项目 | [6 empty] | 第11页 共21页
序号 | 项目编码 | 项目名称 | 项目特征 |  | 计量 单位 | 工程量 | 金额（元） | [6 empty] | 备 注
[7 empty] | 综合 单价 | 合价 | 其中
[9 empty] | 人工费 |  |  | 机械费 | 暂估价
[9 empty] | 定额 人工费 | 规费
35 | 011208001002 | 柱（梁）面装饰 | 1.龙骨材料种类、规格、中距:20*20镀锌方管，横向间距400*600 2.基层材料种类、规格:18mmm防火板基层 3.面层材料品种、规格、颜色:木纹转印合金钢板 4.其他:详见DT-03,节点11、19、27 |  | m2 | 20.19
36 | 011208001003 | 柱（梁）面装饰 | 1.部位:消防暗门 2.基层材料种类、规格:18mmm防火板基层 3.面层材料品种、规格、颜色:木纹转印合金钢板 4.其他:详见DT-05,节点19 5.其他:表面做消火栓标记，含所有五金件及一切配件及连接固定件 |  | m2 | 1.75
37 | 011204003001 | 块料墙面 | 1.墙体类型:轻质隔墙 2.安装方式:黏贴 3.防水层:1.5厚FJS水泥基防水涂料 4.结合层:4mm厚强力粉泥胶 5.面层材料品种、规格、颜色:米灰色岩板（防霉型填缝料擦缝） |  | m2 | 34.36
本页小计
注：1.本表为分部分项和施工技术措施项目清单及计价表通用表式，使用时表头名称可简化为其中一类的计价表； 2.工程招投标时“暂估价”按招标文件指定价格计入，竣工结算时以合同双方确认价格替换计入综合单价内； 3.本表中“暂估价”为材料、设备暂估价。
F-15-1：分部分项工程清单与计价表
工程名称：建筑工程 |  |  |  | 标段：云南工商学院2#学生公寓一层大厅改造项目 | [6 empty] | 第12页 共21页
序号 | 项目编码 | 项目名称 | 项目特征 |  | 计量 单位 | 工程量 | 金额（元） | [6 empty] | 备 注
[7 empty] | 综合 单价 | 合价 | 其中
[9 empty] | 人工费 |  |  | 机械费 | 暂估价
[9 empty] | 定额 人工费 | 规费
38 | 011407001002 | 墙面喷刷涂料 | 1.基层类型:轻质隔墙 2.喷刷涂料部位:内墙面 3.腻子种类:2mm厚耐水腻子 4.刮腻子要求:符合设计及规范要求 5.涂料品种、喷刷遍数:无机涂料/一底两面，颜色综合考虑 |  | m2 | 17.8
39 | 011407001003 | 墙面喷刷涂料 | 1.基层类型:砌体墙 2.喷刷涂料部位:内墙面 3.找平层砂浆厚度、配合比:20mm厚1：1：6水泥石灰膏砂浆 4.腻子种类:2mm厚耐水腻子 5.刮腻子要求:符合设计及规范要求 6.涂料品种、喷刷遍数:无机涂料/一底两面，颜色综合考虑 |  | m2 | 153.76
本页小计
注：1.本表为分部分项和施工技术措施项目清单及计价表通用表式，使用时表头名称可简化为其中一类的计价表； 2.工程招投标时“暂估价”按招标文件指定价格计入，竣工结算时以合同双方确认价格替换计入综合单价内； 3.本表中“暂估价”为材料、设备暂估价。
F-15-1：分部分项工程清单与计价表
工程名称：建筑工程 |  |  |  | 标段：云南工商学院2#学生公寓一层大厅改造项目 | [6 empty] | 第13页 共21页
序号 | 项目编码 | 项目名称 | 项目特征 |  | 计量 单位 | 工程量 | 金额（元） | [6 empty] | 备 注
[7 empty] | 综合 单价 | 合价 | 其中
[9 empty] | 人工费 |  |  | 机械费 | 暂估价
[9 empty] | 定额 人工费 | 规费
40 | 011407001004 | 墙面喷刷涂料 | 1.基层类型:砌体墙 2.喷刷涂料部位:内墙面 3.找平层砂浆厚度、配合比:20mm厚1：1：6水泥石灰膏砂浆 4.腻子种类:2mm厚耐水腻子 5.刮腻子要求:符合设计及规范要求 6.涂料品种、喷刷遍数:木器漆/一底两面，颜色综合考虑 |  | m2 | 1.33
41 | 011207001001 | 墙面装饰板 | 1.基层材料种类、规格:灰色磨砂亚克力 2.面层材料品种、规格、颜色:白色透明亚克力 3.压条材料种类、规格:成品固定件，详见DT-05,节点17、18 |  | m2 | 1.8
门窗工程
本页小计
注：1.本表为分部分项和施工技术措施项目清单及计价表通用表式，使用时表头名称可简化为其中一类的计价表； 2.工程招投标时“暂估价”按招标文件指定价格计入，竣工结算时以合同双方确认价格替换计入综合单价内； 3.本表中“暂估价”为材料、设备暂估价。
F-15-1：分部分项工程清单与计价表
工程名称：建筑工程 |  |  |  | 标段：云南工商学院2#学生公寓一层大厅改造项目 | [6 empty] | 第14页 共21页
序号 | 项目编码 | 项目名称 | 项目特征 |  | 计量 单位 | 工程量 | 金额（元） | [6 empty] | 备 注
[7 empty] | 综合 单价 | 合价 | 其中
[9 empty] | 人工费 |  |  | 机械费 | 暂估价
[9 empty] | 定额 人工费 | 规费
42 | 010805005001 | 全玻自由门 | 1.门代号及洞口尺寸:MDT-01 2.门框或扇外围尺寸:3475*2500MM 3.玻璃品种、厚度:钢化超白玻 4.其他:双扇，含地弹簧、合页、拉手和门锁等所有五金件、及一切配件及连接固定件 |  | 樘 | 1
43 | 010805005002 | 全玻自由门 | 1.门代号及洞口尺寸:MDT-02 2.门框或扇外围尺寸:1500*2500MM 3.玻璃品种、厚度:钢化超白玻 4.其他:双扇，含地弹簧、合页、拉手和门锁等所有五金件、及一切配件及连接固定件 |  | 樘 | 1
本页小计
注：1.本表为分部分项和施工技术措施项目清单及计价表通用表式，使用时表头名称可简化为其中一类的计价表； 2.工程招投标时“暂估价”按招标文件指定价格计入，竣工结算时以合同双方确认价格替换计入综合单价内； 3.本表中“暂估价”为材料、设备暂估价。
F-15-1：分部分项工程清单与计价表
工程名称：建筑工程 |  |  |  | 标段：云南工商学院2#学生公寓一层大厅改造项目 | [6 empty] | 第15页 共21页
序号 | 项目编码 | 项目名称 | 项目特征 |  | 计量 单位 | 工程量 | 金额（元） | [6 empty] | 备 注
[7 empty] | 综合 单价 | 合价 | 其中
[9 empty] | 人工费 |  |  | 机械费 | 暂估价
[9 empty] | 定额 人工费 | 规费
44 | 010805005003 | 全玻自由门 | 1.门代号及洞口尺寸:MDT-03 2.门框或扇外围尺寸:1900*2550MM 3.玻璃品种、厚度:钢化超白玻 4.其他:双扇，含地弹簧、合页、拉手和门锁等所有五金件、及一切配件及连接固定件 |  | 樘 | 2
45 | 010801002001 | 木质门带套 | 1.门代号及洞口尺寸:MDT-04/1000*2500MM 2.镶嵌玻璃品种、厚度:米色岩板 3.其他:单扇，详按设计图完成，含磁吸、门锁、所有五金件、基层、防火防腐防潮处理等一切配件及连接固定件 |  | 樘 | 1
46 | 010807001001 | 金属（塑钢、断桥）窗 | 1.窗代号及洞口尺寸:固定窗 2.框、扇材质:绿色金属氟碳喷涂 3.玻璃品种、厚度:钢化绿色玻璃 4.其他:含所有五金件及一切配件及连接固定件 |  | m2 | 4.83
本页小计
注：1.本表为分部分项和施工技术措施项目清单及计价表通用表式，使用时表头名称可简化为其中一类的计价表； 2.工程招投标时“暂估价”按招标文件指定价格计入，竣工结算时以合同双方确认价格替换计入综合单价内； 3.本表中“暂估价”为材料、设备暂估价。
F-15-1：分部分项工程清单与计价表
工程名称：建筑工程 |  |  |  | 标段：云南工商学院2#学生公寓一层大厅改造项目 | [6 empty] | 第16页 共21页
序号 | 项目编码 | 项目名称 | 项目特征 |  | 计量 单位 | 工程量 | 金额（元） | [6 empty] | 备 注
[7 empty] | 综合 单价 | 合价 | 其中
[9 empty] | 人工费 |  |  | 机械费 | 暂估价
[9 empty] | 定额 人工费 | 规费
47 | 010807001002 | 金属（塑钢、断桥）窗 | 1.窗代号及洞口尺寸:折叠窗 2.框、扇材质:绿色金属氟碳喷涂 3.玻璃品种、厚度:钢化超白玻 4.其他:含所有五金件及一切配件及连接固定件 |  | m2 | 11.76
48 | 010808004003 | 金属门窗套 | 1.窗代号及洞口尺寸:1000*2500mm 2.门窗套展开宽度:综合考虑 3.基层材料种类:木龙骨+防火基层板 4.面层材料品种、规格:绿色金属氟碳喷涂 |  | m | 6.5
49 | 010808004004 | 金属门窗套 | 1.窗代号及洞口尺寸:室内洞口 2.门窗套展开宽度:综合考虑 3.基层材料种类:木龙骨+防火基层板 4.面层材料品种、规格:绿色金属氟碳喷涂 |  | m | 6.5
柜子
本页小计
注：1.本表为分部分项和施工技术措施项目清单及计价表通用表式，使用时表头名称可简化为其中一类的计价表； 2.工程招投标时“暂估价”按招标文件指定价格计入，竣工结算时以合同双方确认价格替换计入综合单价内； 3.本表中“暂估价”为材料、设备暂估价。
F-15-1：分部分项工程清单与计价表
工程名称：建筑工程 |  |  |  | 标段：云南工商学院2#学生公寓一层大厅改造项目 | [6 empty] | 第17页 共21页
序号 | 项目编码 | 项目名称 | 项目特征 |  | 计量 单位 | 工程量 | 金额（元） | [6 empty] | 备 注
[7 empty] | 综合 单价 | 合价 | 其中
[9 empty] | 人工费 |  |  | 机械费 | 暂估价
[9 empty] | 定额 人工费 | 规费
50 | 011501020001 | 服务台 | 1.台柜规格:2970*700*1100mm 2.骨架材料种类、规格:15*25*2mm/30*30*2mm镀锌方管 3.基层材料种类、规格:9（15）mm防火板基层 4.面层材料种类、规格:白色金属踢脚/白色漆面木作/米色人造石台面 5.其他:详见DT-04，节点16 |  | m | 2.97
51 | 011501020002 | 服务台 | 1.台柜规格:6410*965*970mm 2.骨架材料种类、规格:20*30*2mm/30*30*2mm镀锌方管 3.基层材料种类、规格:9（15）mm防火板基层 4.面层材料种类、规格:棕色橡木纹木饰面/米色人造石台面 5.其他:详见DT-06，节点23 |  | m | 6.41
本页小计
注：1.本表为分部分项和施工技术措施项目清单及计价表通用表式，使用时表头名称可简化为其中一类的计价表； 2.工程招投标时“暂估价”按招标文件指定价格计入，竣工结算时以合同双方确认价格替换计入综合单价内； 3.本表中“暂估价”为材料、设备暂估价。
F-15-1：分部分项工程清单与计价表
工程名称：建筑工程 |  |  |  | 标段：云南工商学院2#学生公寓一层大厅改造项目 | [6 empty] | 第18页 共21页
序号 | 项目编码 | 项目名称 | 项目特征 |  | 计量 单位 | 工程量 | 金额（元） | [6 empty] | 备 注
[7 empty] | 综合 单价 | 合价 | 其中
[9 empty] | 人工费 |  |  | 机械费 | 暂估价
[9 empty] | 定额 人工费 | 规费
52 | 011505001001 | 桌面 | 1.规格:920mm宽 2.材料品种、规格、颜色:绿色金属氟碳喷涂 |  | m2 | 9.84
53 | 011501001001 | 电视柜 | 1.台柜规格:3600*350*650mm 2.骨架材料种类、规格:20*30*2mm镀锌方管 3.基层材料种类、规格:12（9、18）mm防火板基层/9.5mm厚石膏板 4.面层材料种类、规格:浅色橡木纹木饰面/l绿色金属氟碳喷涂 5.其他:详见DT-04，节点15 |  | m | 3.6
54 | 011501007001 | 厨房壁柜 | 1.台柜规格:250*1950*500 2.骨架材料种类、规格:30*30*2mm镀锌方管 3.基层材料种类、规格:9（18）mm防火板基层 4.面层材料种类、规格:白色漆面木作 5.其他:详见DT-08，节点25 |  | 个 | 1
本页小计
注：1.本表为分部分项和施工技术措施项目清单及计价表通用表式，使用时表头名称可简化为其中一类的计价表； 2.工程招投标时“暂估价”按招标文件指定价格计入，竣工结算时以合同双方确认价格替换计入综合单价内； 3.本表中“暂估价”为材料、设备暂估价。
F-15-1：分部分项工程清单与计价表
工程名称：建筑工程 |  |  |  | 标段：云南工商学院2#学生公寓一层大厅改造项目 | [6 empty] | 第19页 共21页
序号 | 项目编码 | 项目名称 | 项目特征 |  | 计量 单位 | 工程量 | 金额（元） | [6 empty] | 备 注
[7 empty] | 综合 单价 | 合价 | 其中
[9 empty] | 人工费 |  |  | 机械费 | 暂估价
[9 empty] | 定额 人工费 | 规费
55 | 011501009001 | 厨房低柜 | 1.台柜规格:2360*500*750mm 2.骨架材料种类、规格:40*40*2mm镀锌方管/15*25木方三方处理 3.基层材料种类、规格:18mm防火板基层 4.面层材料种类、规格:白色漆面木作 5.其他:详见DT-05，节点20 |  | m | 2.36
56 | 011501010001 | 厨房吊柜 | 1.台柜规格:2360*700*750mm 2.骨架材料种类、规格:30*30*2mm镀锌方管 3.基层材料种类、规格:18mm防火板基层 4.面层材料种类、规格:白色漆面木作 5.其他:详见DT-05，节点20 |  | m | 2.36
本页小计
注：1.本表为分部分项和施工技术措施项目清单及计价表通用表式，使用时表头名称可简化为其中一类的计价表； 2.工程招投标时“暂估价”按招标文件指定价格计入，竣工结算时以合同双方确认价格替换计入综合单价内； 3.本表中“暂估价”为材料、设备暂估价。
F-15-1：分部分项工程清单与计价表
工程名称：建筑工程 |  |  |  | 标段：云南工商学院2#学生公寓一层大厅改造项目 | [6 empty] | 第20页 共21页
序号 | 项目编码 | 项目名称 | 项目特征 |  | 计量 单位 | 工程量 | 金额（元） | [6 empty] | 备 注
[7 empty] | 综合 单价 | 合价 | 其中
[9 empty] | 人工费 |  |  | 机械费 | 暂估价
[9 empty] | 定额 人工费 | 规费
57 | 011501007002 | 厨房壁柜 | 1.台柜规格:740*870*2500 2.骨架材料种类、规格:30*45*2mm镀锌方管/25*25*2mmm镀锌方管 3.基层材料种类、规格:9mm防火板基层 4.面层材料种类、规格:木纹转印合金钢板/浅色橡木纹木饰面 5.其他:详见DT-06，节点22 |  | 个 | 1
58 | 011501009002 | 厨房低柜 | 1.台柜规格:5725*700*850mm 2.骨架材料种类、规格:40*40*2mm镀锌方管/20*40*2镀锌方管 3.基层材料种类、规格:18mm防火板基层 4.面层材料种类、规格:白色漆面木作/灰色人造石台面 |  | m | 5.73
本页小计
注：1.本表为分部分项和施工技术措施项目清单及计价表通用表式，使用时表头名称可简化为其中一类的计价表； 2.工程招投标时“暂估价”按招标文件指定价格计入，竣工结算时以合同双方确认价格替换计入综合单价内； 3.本表中“暂估价”为材料、设备暂估价。
F-15-1：分部分项工程清单与计价表
工程名称：建筑工程 |  |  |  | 标段：云南工商学院2#学生公寓一层大厅改造项目 | [6 empty] | 第21页 共21页
序号 | 项目编码 | 项目名称 | 项目特征 |  | 计量 单位 | 工程量 | 金额（元） | [6 empty] | 备 注
[7 empty] | 综合 单价 | 合价 | 其中
[9 empty] | 人工费 |  |  | 机械费 | 暂估价
[9 empty] | 定额 人工费 | 规费
59 | 011505001002 | 搁板 | 1.规格:450mm宽 2.材料品种、规格、颜色:绿色金属氟碳喷涂 3.支架、配件品种、规格:金色镂空雕刻焊接打磨绿色金属氟碳喷涂三角架，5mm 4.其他:详见DT-06，节点21 |  | m2 | 3.6
本页小计
合计
注：1.本表为分部分项和施工技术措施项目清单及计价表通用表式，使用时表头名称可简化为其中一类的计价表； 2.工程招投标时“暂估价”按招标文件指定价格计入，竣工结算时以合同双方确认价格替换计入综合单价内； 3.本表中“暂估价”为材料、设备暂估价。

## F-15-2 施工技术措施项目清单与计价表【建筑工程】
F-15-2：施工技术措施项目清单与计价表
工程名称：建筑工程 |  |  |  |  | 标段：云南工商学院2#学生公寓一层大厅改造项目 | [6 empty] | 第1页 共1页
序号 | 项目编码 | 项目名称 | 项目特征描述 | 计量单位 |  | 工程量 | 金额（元） | [6 empty] | 备注
[7 empty] | 综合 单价 | 合价 | 其中
[9 empty] | 人工费 |  | 机械费 |  | 暂估价
[9 empty] | 定额 人工费 | 规费
本页小计
合计
注：1.本表为分部分项和施工技术措施项目清单及计价表通用表式，使用时表头名称可简化为其中一类的计价表； 2.工程招投标时“暂估价”按招标文件指定价格计入，竣工结算时以合同双方确认价格替换计入综合单价内； 3.本表中“暂估价”为材料、设备暂估价。

## F-19 施工组织措施项目清单与计价表【建筑工程】
F-19：施工组织措施项目清单与计价表
工程名称：建筑工程 |  |  |  | 标段：云南工商学院2#学生公寓一层大厅改造项目 |  |  |  |  | 第 1 页 共 1 页
序号 | 项目编号 | 项目名称 | 计算基础 |  | 费率 (%) | 金额 (元) | 调整费率 (%) | 调整后金额 (元) |  | 备注
1 |  | 绿色施工及安全文明施工措施费
1.1 | 011707001001 | 安全文明施工及环境保护费 |  |  | 5.12 |  |  |  |  | 定额人工费+定额机械费×8%
1.2 | 011707001002 | 临时设施费 |  |  | 2.76 |  |  |  |  | 定额人工费+定额机械费×8%
1.3 | 01B001 | 绿色施工措施费 |  |  | 0 |  |  |  |  | 定额人工费+定额机械费×8%
2 | 011707005001 | 冬、雨季施工增加费、工程定位复测、工程点交、场地清理费 |  |  | 3.72 |  |  |  |  | 定额人工费+定额机械费×8%
3 | 011707002001 | 夜间施工增加费 |  |  | 0.5 |  |  |  |  | 定额人工费+定额机械费×8%
4 | 01B002 | 特殊地区施工增加费 |  |  | 0 |  |  |  |  | 定额人工费+定额机械费×8%
5 | 01B003 | 压缩工期增加费 |  |  | 0 |  |  |  |  | 定额人工费+定额机械费
6 | 01B004 | 行车、 行人干扰增加费 |  |  | 0 |  |  |  |  | 定额人工费+定额机械费×8%
7 | 011707007001 | 已完工程及设备保护费 |  |  | 0
8 | 01B005 | 其他施工组织措施项目费 |  |  | 0
合 计
注：1.“其他施工组织措施费”在计价时需列出具体费用名称； 2.工程结算时按合同约定调整费率和金额。

## F-20 其他项目清单与计价表【建筑工程】
F-20：其他项目清单与计价表
工程名称：建筑工程 |  | 标段：云南工商学院2#学生公寓一层大厅改造项目 |  |  | 第 1 页 共 1 页
序号 | 项目名称 |  | 金额(元) | 结算金额(元) |  | 备注
1 | 暂列金额 |  |  |  |  | 详见明细表F-21
2 | 暂估价
2.1 | 材料（设备）暂估价 |  |  |  |  | 详见明细表F-22
2.2 | 专业工程暂估价 |  |  |  |  | 详见明细表F-23
2.3 | 专项技术措施暂估价 |  |  |  |  | 详见明细表F-24
3 | 计日工 |  |  |  |  | 详见明细表F-25
4 | 总承包服务费 |  |  |  |  | 详见明细表F-26
5 | 索赔与现场签证 |  | - |  |  | 详见明细表F-27
6 | 优质工程增加费
7 | 提前竣工增加费
8 | 人工费调整
9 | 机械燃料动力费价差
合 计 | [5 empty] | —
注：1.工程结算时第1.1项、第1.2项分别在施工组织措施项目和其他项目计价表内计列； 2.工程结算时第2.3项在施工技术措施项目计价表内计列； 3.材料（设备)暂估单价进人清单项目综合单价； 4.索赔现现场签字在工程结算期计列。

## F-21 暂列金额明细表【建筑工程】
F-21：暂列金额明细表
工程名称：建筑工程 |  | 标段：云南工商学院2#学生公寓一层大厅改造项目 |  |  | 第 1 页 共 1 页
序号 | 项目名称 |  | 计量单位 | 暂定金额（元） |  | 备注
1
合 计 | [5 empty] | —
注：1.此表由招标人填写，如不能详列，也可只列暂定金额总额，投标人应将上述暂列金额计入投标总价中； 2.工程结算时序号第1项、第2项分别在施工组织措施项目和其他项目计价表内计列。

## F-30 主要材料和工程设备一览表【建筑工程】
F-30：主要材料和工程设备一览表
工程名称：建筑工程 |  |  |  | 标段：云南工商学院2#学生公寓一层大厅改造项目 |  |  | 第 1 页 共 1 页
序号 | 名称、规格、型号 | 单位 | 数量 |  | 单价（元） | 合价（元） |  | 备注
1 | 同质透心地胶板 δ3 | m2
2 | 地弹簧 | 套
3 | 铜合页 L50 | 副
4 | 胶合板 δ18 | m2
5 | 木质饰面板 δ3 | m2
6 | 岩板 200×300 | m2
7 | 米灰色岩板 600*1200 | m2
8 | 地毯 | m2
9 | 石材饰面板 | m2
10 | 纸面石膏板 | m2
11 | 防火板 12mm | m2
12 | 防火板 18mm | m2
13 | 高晶板 600*1200 | m2
14 | 铝合金装饰板 | m2
15 | 木纹转印合金钢板 | m2
16 | 硅酸钙板 δ12 | m2
17 | 轻钢龙骨不上人型 (平面)600×600 | m2
18 | 单扇套装平开实木门 1000*2500 | 樘
19 | 铝合金隔热断桥内平开下悬窗-上悬窗有指导价 (含中空玻璃) | m2
20 | 全玻有框门扇 | m2
注：此表按不同计价文件编制阶段要求填写，其中： 1.“名称、规格、型号”“单位”栏内容由招标人在招标工程量清单内填写，各计价阶段可按需要补充和调整。 2.“数量”栏由不同阶段计价人按工程计量分析数量填写； 3.“单价”栏的填写：招标控制价应优先采用工程造价管理机构发布的单价；投标报价由投标人在投标时自主确定投标单价；工程结算时按合同约定确定单价。

## F-31 主要机械台班一览表【建筑工程】
F-31：主要机械台班一览表
工程名称：建筑工程 |  |  |  | 标段：云南工商学院2#学生公寓一层大厅改造项目 |  |  | 第 1 页 共 1 页
序号 | 机械名称、规格、型号 | 单位 | 数量 |  | 单价（元） | 合价（元） |  | 备注
注：此表按不同计价文件编制阶段要求填写，其中： 1.“机械名称、规格、型号”“单位”栏内容由招标人在招标工程量清单内填写，各计价阶段可按需要补充； 2.“数量”栏由不同阶段计价人按工程计量分析数量填写； 3.“单价”栏的填写：招标控制价应优先采用工程造价管理机构发布的单价；投标报价由投标人在投标时自主确定投标单价；工程结算时按合同约定确定单价。

## 规费、税金项目计价表【建筑工程】
规费、税金项目计价表
工程名称：建筑工程 |  | 标段：云南工商学院2#学生公寓一层大厅改造项目 |  |  |  | 第 1 页 共 1 页
序号 | 项目名称 |  | 计算基础 |  | 计算基数 |  | 计算费率(%) | 金额（元）
1 | 其他规费 |  | 工伤保险费+环境保护税+工程排污费
1.1 | 工伤保险费 |  | 分部分项定额人工费+单价措施定额人工费 |  |  |  | 0.5
1.2 | 环境保护税
1.3 | 工程排污费
2 | 税金 |  | 税前工程造价 |  |  |  | 9.9
合 计
编制人（造价人员）： |  |  |  | 复核人（造价工程师）：

## 主要材料价格表(横)【建筑工程】
主要材料价格表
工程名称：建筑工程 | [6 empty] | 第 1 页 共 1 页
序号 | 材料编码 | 材料名称 | 规格、型号等特殊要求 | 单位 | 数量 | 单价(元) |  | 合价(元) | 产地 | 厂家

## F-15-1 分部分项工程清单与计价表【安装工程】
F-15-1：分部分项工程清单与计价表
工程名称：安装工程 |  |  |  | 标段：云南工商学院2#学生公寓一层大厅改造项目 | [6 empty] | 第1页 共5页
序号 | 项目编码 | 项目名称 | 项目特征 |  | 计量 单位 | 工程量 | 金额（元） | [6 empty] | 备 注
[7 empty] | 综合 单价 | 合价 | 其中
[9 empty] | 人工费 |  |  | 机械费 | 暂估价
[9 empty] | 定额 人工费 | 规费
强电
1 | 030404017001 | 配电箱 | 1.名称：配电箱 2.规格型号：满足使用需求 3.安装方式：按设计及规范要求 4.其他：满足规范及甲方使用要求 |  | 台 | 1
2 | 030412001005 | 普通灯具 | 1.名称:装饰吊灯 2.型号:详图纸设计 3.规格:9w~12w/4000k/RA＞90；角度24° 4.其他:满足设计及规范要求 |  | 套 | 1
3 | 030412001001 | 普通灯具 | 1.名称:嵌入式射灯L1/L2/L3/L6 2.型号:详见图纸设计 3.规格:7W 24° 4000K 哑白+白杯 4.其他:满足设计及规范要求 |  | 套 | 86
4 | 030412001002 | 普通灯具 | 1.名称:磁吸轨道定向线型灯 L4 2.型号:详图纸设计 3.规格:12W 45° 4000K 黑色 4.其他:满足设计及规范要求 |  | 套 | 7
本页小计
注：1.本表为分部分项和施工技术措施项目清单及计价表通用表式，使用时表头名称可简化为其中一类的计价表； 2.工程招投标时“暂估价”按招标文件指定价格计入，竣工结算时以合同双方确认价格替换计入综合单价内； 3.本表中“暂估价”为材料、设备暂估价。
F-15-1：分部分项工程清单与计价表
工程名称：安装工程 |  |  |  | 标段：云南工商学院2#学生公寓一层大厅改造项目 | [6 empty] | 第2页 共5页
序号 | 项目编码 | 项目名称 | 项目特征 |  | 计量 单位 | 工程量 | 金额（元） | [6 empty] | 备 注
[7 empty] | 综合 单价 | 合价 | 其中
[9 empty] | 人工费 |  |  | 机械费 | 暂估价
[9 empty] | 定额 人工费 | 规费
5 | 030412001003 | 普通灯具 | 1.名称:磁吸轨道可调线性洗墙灯L-5 2.型号:详图纸设计 3.规格:8W 30° 4000K 黑色 4.其他:满足设计及规范要求 |  | 套 | 4
6 | 030412001004 | 普通灯具 | 1.名称:LEDd灯带 LL-1 2.型号:详图纸设计 3.规格:9.6W 120° 4000K 4.其他:满足设计及规范要求 |  | m | 40.5
7 | 030404034001 | 照明开关 | 1.名称：单联单控开关 2.规格型号：按设计及规范要求 3.安装方式：按设计及规范要求 |  | 个 | 2
8 | 030404035001 | 插座 | 1.名称:五孔插座 2.规格:详见图纸设计 3.安装方式:满足规范要求 |  | 个 | 16
9 | 030404035002 | 插座 | 1.名称:五孔插座带USB 2.规格:详见图纸设计 3.安装方式:满足规范要求 |  | 个 | 11
10 | 030404035003 | 插座 | 1.名称:五孔插座带开关 2.规格:详见图纸设计 3.安装方式:满足规范要求 |  | 个 | 8
本页小计
注：1.本表为分部分项和施工技术措施项目清单及计价表通用表式，使用时表头名称可简化为其中一类的计价表； 2.工程招投标时“暂估价”按招标文件指定价格计入，竣工结算时以合同双方确认价格替换计入综合单价内； 3.本表中“暂估价”为材料、设备暂估价。
F-15-1：分部分项工程清单与计价表
工程名称：安装工程 |  |  |  | 标段：云南工商学院2#学生公寓一层大厅改造项目 | [6 empty] | 第3页 共5页
序号 | 项目编码 | 项目名称 | 项目特征 |  | 计量 单位 | 工程量 | 金额（元） | [6 empty] | 备 注
[7 empty] | 综合 单价 | 合价 | 其中
[9 empty] | 人工费 |  |  | 机械费 | 暂估价
[9 empty] | 定额 人工费 | 规费
11 | 030404035004 | 插座 | 1.名称:防溅五孔插座 2.规格:详见图纸设计 3.安装方式:满足规范要求 |  | 个 | 9
12 | 030411006002 | 接线盒 | 1.名称:接线盒 2.规格:详见图纸设计 3.安装方式:满足规范要求 |  | 个 | 46
13 | 030411001002 | 配管 | 1.名称：配管 2.材质：刚性阻燃管 3.规格：PVC20 4.配置形式：按设计及规范要求 5.其他：满足设计及规范要求 6.工程量根据插座点位图暂估，需要进行现场核量 |  | m | 130
14 | 030411004001 | 配线 | 1.名称：配线 2.规格型号：WDZB-BYJ-4mm² 3.配线形式：管内穿线 4.材质：铜芯 5.其他：满足设计及规范要求 6.工程量根据插座点位图暂估，需要进行现场核量 |  | m | 200
本页小计
注：1.本表为分部分项和施工技术措施项目清单及计价表通用表式，使用时表头名称可简化为其中一类的计价表； 2.工程招投标时“暂估价”按招标文件指定价格计入，竣工结算时以合同双方确认价格替换计入综合单价内； 3.本表中“暂估价”为材料、设备暂估价。
F-15-1：分部分项工程清单与计价表
工程名称：安装工程 |  |  |  | 标段：云南工商学院2#学生公寓一层大厅改造项目 | [6 empty] | 第4页 共5页
序号 | 项目编码 | 项目名称 | 项目特征 |  | 计量 单位 | 工程量 | 金额（元） | [6 empty] | 备 注
[7 empty] | 综合 单价 | 合价 | 其中
[9 empty] | 人工费 |  |  | 机械费 | 暂估价
[9 empty] | 定额 人工费 | 规费
15 | 030411004002 | 配线 | 1.名称：配线 2.规格型号：WDZB-BYJ-2.5mm² 3.配线形式：管内穿线 4.材质：铜芯 5.其他：满足设计及规范要求 6.工程量根据插座点位图暂估，需要进行现场核量 |  | m | 1053
弱电
16 | 030411006001 | 接线盒 | 1.名称：弱电插座接线盒 2.规格型号：按设计及规范要求 3.安装形式：按设计及规范要求 |  | 个 | 6
17 | 030502004001 | 电视、电话插座 | 1.名称：弱电插座 2.规格型号：按设计及规范要求 3.安装形式：按设计及规范要求 |  | 个 | 6
18 | 030411001001 | 配管 | 1.名称：配管 2.材质：刚性阻燃管 3.规格：PVC20 4.配置形式：按设计及规范要求 5.其他：满足设计及规范要求 6.工程量根据插座点位图暂估，需要进行现场核量 |  | m | 59.03
本页小计
注：1.本表为分部分项和施工技术措施项目清单及计价表通用表式，使用时表头名称可简化为其中一类的计价表； 2.工程招投标时“暂估价”按招标文件指定价格计入，竣工结算时以合同双方确认价格替换计入综合单价内； 3.本表中“暂估价”为材料、设备暂估价。
F-15-1：分部分项工程清单与计价表
工程名称：安装工程 |  |  |  | 标段：云南工商学院2#学生公寓一层大厅改造项目 | [6 empty] | 第5页 共5页
序号 | 项目编码 | 项目名称 | 项目特征 |  | 计量 单位 | 工程量 | 金额（元） | [6 empty] | 备 注
[7 empty] | 综合 单价 | 合价 | 其中
[9 empty] | 人工费 |  |  | 机械费 | 暂估价
[9 empty] | 定额 人工费 | 规费
19 | 030502005001 | 双绞线缆 | 1.名称：双绞线缆 2.规格：六类双绞线 3.敷设方式：按设计及规范要求 4.满足规范及使用要求 6.工程量根据插座点位图暂估，需要进行现场核量 |  | m | 60.75
20 | 030502019001 | 双绞线缆测试 | 双绞线缆测试 |  | 链路 | 1
21 | 030502019002 | 综合布线系统工程 系统调试 | 综合布线系统工程 系统调试 |  | 系统 | 1
本页小计
合计
注：1.本表为分部分项和施工技术措施项目清单及计价表通用表式，使用时表头名称可简化为其中一类的计价表； 2.工程招投标时“暂估价”按招标文件指定价格计入，竣工结算时以合同双方确认价格替换计入综合单价内； 3.本表中“暂估价”为材料、设备暂估价。

## F-15-2 施工技术措施项目清单与计价表【安装工程】
F-15-2：施工技术措施项目清单与计价表
工程名称：安装工程 |  |  |  |  | 标段：云南工商学院2#学生公寓一层大厅改造项目 | [6 empty] | 第1页 共1页
序号 | 项目编码 | 项目名称 | 项目特征描述 | 计量单位 |  | 工程量 | 金额（元） | [6 empty] | 备注
[7 empty] | 综合 单价 | 合价 | 其中
[9 empty] | 人工费 |  | 机械费 |  | 暂估价
[9 empty] | 定额 人工费 | 规费
1 | 031301017001 | 脚手架搭拆 | 1.脚手架搭拆 | 项 |  | 1
本页小计
合计
注：1.本表为分部分项和施工技术措施项目清单及计价表通用表式，使用时表头名称可简化为其中一类的计价表； 2.工程招投标时“暂估价”按招标文件指定价格计入，竣工结算时以合同双方确认价格替换计入综合单价内； 3.本表中“暂估价”为材料、设备暂估价。

## F-19 施工组织措施项目清单与计价表【安装工程】
F-19：施工组织措施项目清单与计价表
工程名称：安装工程 |  |  |  | 标段：云南工商学院2#学生公寓一层大厅改造项目 |  |  |  |  | 第 1 页 共 1 页
序号 | 项目编号 | 项目名称 | 计算基础 |  | 费率 (%) | 金额 (元) | 调整费率 (%) | 调整后金额 (元) |  | 备注
1 |  | 绿色施工及安全文明施工措施费
1.1 | 031302001001 | 安全文明施工及环境保护费 |  |  | 6.69 |  |  |  |  | 定额人工费+定额机械费×8%
1.2 | 031302001002 | 临时设施费 |  |  | 1.59 |  |  |  |  | 定额人工费+定额机械费×8%
1.3 | 03B001 | 绿色施工措施费 |  |  | 0 |  |  |  |  | 定额人工费+定额机械费×8%
2 | 031302005001 | 冬、雨季施工增加费、工程定位复测、工程点交、场地清理费 |  |  | 2.47 |  |  |  |  | 定额人工费+定额机械费×8%
3 | 031302002001 | 夜间施工增加费 |  |  | 0.3 |  |  |  |  | 定额人工费+定额机械费×8%
4 | 031301009001 | 特殊地区施工增加费 |  |  | 0 |  |  |  |  | 定额人工费+定额机械费×8%
5 | 03B002 | 压缩工期增加费 |  |  | 0 |  |  |  |  | 定额人工费+定额机械费
6 | 03B003 | 行车、 行人干扰增加费 |  |  | 0 |  |  |  |  | 定额人工费+定额机械费×8%
7 | 031302006001 | 已完工程及设备保护费 |  |  | 0
8 | 03B004 | 其他施工组织措施项目费 |  |  | 0
合 计
注：1.“其他施工组织措施费”在计价时需列出具体费用名称； 2.工程结算时按合同约定调整费率和金额。

## F-20 其他项目清单与计价表【安装工程】
F-20：其他项目清单与计价表
工程名称：安装工程 |  | 标段：云南工商学院2#学生公寓一层大厅改造项目 |  |  | 第 1 页 共 1 页
序号 | 项目名称 |  | 金额(元) | 结算金额(元) |  | 备注
1 | 暂列金额 |  |  |  |  | 详见明细表F-21
2 | 暂估价
2.1 | 材料（设备）暂估价 |  |  |  |  | 详见明细表F-22
2.2 | 专业工程暂估价 |  |  |  |  | 详见明细表F-23
2.3 | 专项技术措施暂估价 |  |  |  |  | 详见明细表F-24
3 | 计日工 |  |  |  |  | 详见明细表F-25
4 | 总承包服务费 |  |  |  |  | 详见明细表F-26
5 | 索赔与现场签证 |  | - |  |  | 详见明细表F-27
6 | 优质工程增加费
7 | 提前竣工增加费
8 | 人工费调整
9 | 机械燃料动力费价差
合 计 | [5 empty] | —
注：1.工程结算时第1.1项、第1.2项分别在施工组织措施项目和其他项目计价表内计列； 2.工程结算时第2.3项在施工技术措施项目计价表内计列； 3.材料（设备)暂估单价进人清单项目综合单价； 4.索赔现现场签字在工程结算期计列。

## F-21 暂列金额明细表【安装工程】
F-21：暂列金额明细表
工程名称：安装工程 |  | 标段：云南工商学院2#学生公寓一层大厅改造项目 |  |  | 第 1 页 共 1 页
序号 | 项目名称 |  | 计量单位 | 暂定金额（元） |  | 备注
1
合 计 | [5 empty] | —
注：1.此表由招标人填写，如不能详列，也可只列暂定金额总额，投标人应将上述暂列金额计入投标总价中； 2.工程结算时序号第1项、第2项分别在施工组织措施项目和其他项目计价表内计列。

## F-30 主要材料和工程设备一览表【安装工程】
F-30：主要材料和工程设备一览表
工程名称：安装工程 |  |  |  | 标段：云南工商学院2#学生公寓一层大厅改造项目 |  |  | 第 1 页 共 1 页
序号 | 名称、规格、型号 | 单位 | 数量 |  | 单价（元） | 合价（元） |  | 备注
1 | 难燃塑料管卡子 DN20 | 个
2 | 铜接线端子 20A | 个
3 | 铜芯塑料绝缘电线 BV-2.5mm2 | m
4 | 木螺钉 M6×50 | 10个
5 | 双绞线缆 六类双绞线 | m
6 | WDZB-BYJ-2.5mm² | m
7 | 接线盒 | 个
8 | WDZB-BYJ-4mm² | m
9 | 刚性阻燃管 PVC20 | m
10 | 五孔插座 | 套
11 | LEDd灯带 LL-1 9.6W | 套
12 | 弱电插座 | 套
13 | 五孔插座带开关 | 套
14 | 五孔插座带USB | 套
15 | 嵌入式射灯 | 套
16 | 锡基钎料 | kg
17 | 磁吸轨道可调线性洗墙灯L-5 8W | 套
18 | 磁吸轨道定向线型灯 L4 12W | 套
19 | 吊灯 | 套
20 | 配电箱 | 台
注：此表按不同计价文件编制阶段要求填写，其中： 1.“名称、规格、型号”“单位”栏内容由招标人在招标工程量清单内填写，各计价阶段可按需要补充和调整。 2.“数量”栏由不同阶段计价人按工程计量分析数量填写； 3.“单价”栏的填写：招标控制价应优先采用工程造价管理机构发布的单价；投标报价由投标人在投标时自主确定投标单价；工程结算时按合同约定确定单价。

## F-31 主要机械台班一览表【安装工程】
F-31：主要机械台班一览表
工程名称：安装工程 |  |  |  | 标段：云南工商学院2#学生公寓一层大厅改造项目 |  |  | 第 1 页 共 1 页
序号 | 机械名称、规格、型号 | 单位 | 数量 |  | 单价（元） | 合价（元） |  | 备注
注：此表按不同计价文件编制阶段要求填写，其中： 1.“机械名称、规格、型号”“单位”栏内容由招标人在招标工程量清单内填写，各计价阶段可按需要补充； 2.“数量”栏由不同阶段计价人按工程计量分析数量填写； 3.“单价”栏的填写：招标控制价应优先采用工程造价管理机构发布的单价；投标报价由投标人在投标时自主确定投标单价；工程结算时按合同约定确定单价。

## 规费、税金项目计价表【安装工程】
规费、税金项目计价表
工程名称：安装工程 |  | 标段：云南工商学院2#学生公寓一层大厅改造项目 |  |  |  | 第 1 页 共 1 页
序号 | 项目名称 |  | 计算基础 |  | 计算基数 |  | 计算费率(%) | 金额（元）
1 | 其他规费 |  | 工伤保险费+环境保护税+工程排污费
1.1 | 工伤保险费 |  | 分部分项定额人工费+单价措施定额人工费 |  |  |  | 0.5
1.2 | 环境保护税
1.3 | 工程排污费
2 | 税金 |  | 税前工程造价 |  |  |  | 9.9
合 计
编制人（造价人员）： |  |  |  | 复核人（造价工程师）：

## 主要材料价格表(横)【安装工程】
主要材料价格表
工程名称：安装工程 | [6 empty] | 第 1 页 共 1 页
序号 | 材料编码 | 材料名称 | 规格、型号等特殊要求 | 单位 | 数量 | 单价(元) |  | 合价(元) | 产地 | 厂家